## Sheet1
Responsavel Tecnico pela amostragem | Responsavel tecnico pelo preenchimento | Projeto | Ponto de amostragem | Identificacao da Amostra | Profundidade do Poco (m) | Nivel de água 1 (m) | Data coleta | Hora coleta | Longitude (x) | Latitude (y) | Elevacao (z) | Poco considerado seco | Cond. Atmosferica | Temperatura Ambiente (ºC) | Chuva nas 24 horas | Chuva nas 48 horas | Tipo de bomba | Metodo | Parametros para analise | Parametros para analise (outros) | Turbidez inicio (NTU) | Aspecto da agua inicio | Presenca de material particulado inicio | Outro aspecto inicio | Outro aspecto inicio (desc) | Odor inicio | Cor inicio | Se houver inicio | Turbidez momento (NTU) | Aspecto da agua momento | Presenca de material particulado momento | Outro aspecto momento | Outro aspecto momento (desc) | Odor momento | Cor momento | Se houver momento | Nivel do oleo (m) | Nivel da agua 2 (m) | Fase livre (cm) | Coloracao | Aspecto | Tempo (min) | N.A (m) | pH (uni pH) | Temp (ºC) | Cond (microS/cm) | ORP (mV) | OD (mg/L) | Observacoes | Presssao de trabalho da controladora (psi) | Volume total da purga (L) | Carga (tempo) | Descarga (tempo) | Vazao da Micropurga | Diametro do tubo de descarga | Volume da bexiga | Volume tubo de descarga | Volume celula de fluxo | Volume total | Diametro do poco | Ref. nivel | Inicio da secao filtrante | Nivel estatico | Nivel dinamico estabilizado | Captacao da bomba | Profundidade do poco | Observacoes sobre as condicoes do poco
Marcos Danilo | Fabio Lucio Felix | 19-0329 | PM-05 | SSP/AA25/ASB001 | 4,94 | 3,06 | 2023-04-04 | 13:30 |  |  |  | Não | Sol | 30 | Não | Não | Bomba de bexiga | Micropurga | ['COV', 'COSV', 'PCB', 'POF', 'POC', 'Metais Totais CETESB', 'Metais Dissolv. CETE'] | Carbono Orgânico total / Conama 420 | 800 | Limpida/Transparente | TRUE | FALSE |  | Não | Não |  | 42,3 | Limpida/Transparente | FALSE | FALSE |  | Não | Não |  |  |  | Não |  |  | ['0', '3', '6', '9', '12'] | ['3,00', '3,00', '3,00', '3,00', '3,00'] | ['6,71', '6,75', '6,85', '6,88', '6,89'] | ['26,79', '26,55', '26,24', '26,14', '25,22'] | ['1171', '1162', '1161', '1152', '1150'] | ['276,1', '226,3', '212,4', '213,9', '208,2'] | ['3,23', '3,10', '3,18', '3,31', '3,36'] | cod: 103751136 | 0,20 | 1,800 | 3 | 30 | 100 | 8 | 200 | 106,22 | 100 | 406,02 | 2 | 4,49 | 1,94 | 3,06 | 3,00 | 4,00 | 4,94 | PM em bom estado de conservação Lacrado c/ cadeado
Marcos Danilo | Fabio Lucio Felix | 19-0329 | PM-02 | SSP/AA25/ASB001 | 3,83 | 1,27 | 2023-04-04 | 14:50 |  |  |  | Não | Sol | 30 | Não | Não | Bomba de bexiga | Micropurga | ['COV', 'COSV', 'PCB', 'POF', 'POC', 'Metais Totais CETESB', 'Metais Dissolv. CETE'] | Carbono Orgânico total / Conama 420 | 254 | Turva | FALSE | FALSE |  | Não | Sim |  | 125,4 | Limpida/Transparente | FALSE | FALSE |  | Não | Sim |  |  |  | Não |  |  | ['0', '3', '6', '9', '12'] | ['1,37', '1,37', '1,37', '1,37', '1,37'] | ['6,47', '6,50', '6,51', '6,49', '6,49'] | ['27,0', '27,56', '27,73', '28,09', '28,11'] | ['112', '116', '120', '123', '124'] | ['169,8', '145,6', '137,8', '135,7', '143,1'] | ['3,62', '3,42', '3,40', '3,48', '3,38'] | cod: 10375135 | 0,20 | 1,100 | 3 | 30 | 50 | 8 | 200 | 86,94 | 100 | 986,24 | 2 | 3,43 | 0,83 | 1,27 | 1,37 | 2,55 | 3,83 | PM em bom estado de conservação Lacrado c/ cadeado
Marcos Danilo | Fabio Lucio Felix | 19-0309 | PM-03 | SSP/AA25/ASB003 | 4,76 | 3,27 | 2023-04-04 | 17:40 |  |  |  | Não | Sol | 29 | Não | Não | Bomba de bexiga | Micropurga | ['COV', 'COSV', 'PCB', 'POF', 'POC'] | Carbono Orgânico total / Conama 420 | 90,1 | Limpida/Transparente | FALSE | FALSE |  | Não | Não |  |  | Limpida/Transparente | FALSE | FALSE |  | Não | Não |  |  |  | Não |  |  | ['0', '3', '6', '9', '12'] | ['3,30', '3,30', '3,30', '3,30', '3,30'] | ['6,60', '6,62', '6,63', '6,63', '6,63'] | ['26,36', '26,22', '26,17', '26,11', '26,08'] | ['320', '315', '313', '310', '307'] | ['-50,0', '-50,4', '-49,9', '-50,4', '-49,2'] | ['2,55', '2,53', '2,58', '2,66', '2,53'] | cod: 10375137 | 0,20 | 1,900 | 3 | 30 | 100 | 8 | 200 | 103,68 | 100 | 403,68 | 2 | 4,33 | 1,76 | 3,27 | 3,30 | 4,00 | 4,76 | PM em bom estado de conservação Lacrado c/ cadeado
Arthur Valentim Mourão | Fábio Lucio Félix | 19-0247 | PM-04 | SSP/AA25/ASB004 | 5,91 | 4,15 | 2023-04-04 | 13:30 | 500139 | 7874980 |  | Não | Sol | 28 | Não | Não | Bomba de bexiga | Micropurga | ['COV', 'COSV', 'PCB', 'HPA', 'HTP fp', 'HTP frac.', 'HTP Total', 'Metais Totais CETESB', 'Metais Dissolv. CETE', 'Cromo VI', 'Série Nitrogenada', 'Nitrato', 'Inorgânicos'] | Carbono Orgânico total / Conama 421 | 105 | Limpida/Transparente | FALSE | FALSE |  | Não | Não |  | 141,1 | Limpida/Transparente | FALSE | FALSE |  | Não | Não |  |  |  | Não |  |  | ['0', '3', '6', '9', '12'] | ['4,19', '4,19', '4,19', '4,19', '4,19'] | ['5,08', '5,25', '5,34', '5,38', '5,42'] | ['25,02', '25,04', '23,09', '25,16', '25,15'] | ['37', '25', '24', '23', '23'] | ['322,6', '316,9', '302,6', '293,7', '289,1'] | ['2,66', '3,19', '3,17', '3,02', '3,01'] | COD: 10687901 | 0,20 | 1,8 | 3 | 30 | 100 | 8 | 200 | 124,38 | 100 | 424,38 | 2 | 5,51 | 2,19 | 4,15 | 4,19 | 5,03 | 5,91 | PM em bom estado de conservação. Lacrado com cadeado.
Artur Valentim Mourão | Fábio Lucio Félix | 19-0248 | PM-01 | SSP/AA25/ASB005 | 5,49 | 4,25 | 2023-04-04 | 10:35 | 500139 | 7874980 |  | Não | Nublado | 27 | Não | Não | Bomba de bexiga | Micropurga | ['COV', 'COSV', 'PCB', 'HPA', 'HTP fp', 'HTP frac.', 'HTP Total', 'Metais Totais CETESB', 'Metais Dissolv. CETE', 'Cromo VI', 'Série Nitrogenada', 'Nitrato', 'Inorgânicos'] | Carbono Orgânico total / Conama 422 | 254,4 | Limpida/Transparente | FALSE | FALSE |  | Não | Não |  | 97,54 | Turva | FALSE | FALSE |  | Não | Não |  |  |  | Não |  |  | ['0', '3', '6', '9', '12'] | ['4,25', '4,25', '4,25', '4,25', '4,25'] | ['6,62', '6,67', '6,88', '6,91', '6,93'] | ['23,05', '23,16', '23,21', '23,54', '23,58'] | ['38', '32', '28', '27', '27'] | ['402,6', '399,5', '387,6', '374,7', '369,0'] | ['3,05', '3,45', '3,46', '3,51', '3,50'] | COD: 10687902 | 0,20 | 1,8 | 3 | 30 | 100 | 8 | 200 | 124,38 | 100 | 424,38 | 2 | 5,51 | 2,91 | 4,25 | 4,29 | 5,03 | 5,49 | PM em bom estado de conservação. Lacrado com cadeado
Artur Valentim Mourão | Fábio Lucio Félix | 19-0248 | PM-01 | SSP/AA25/ASB006 | 3,58 | 3,01 | 2023-04-04 | 11:41 | 500139 | 7874980 |  | Não | Nublado | 29 | Não | Não | Bomba de bexiga | Micropurga | ['COV', 'COSV', 'PCB', 'HPA', 'HTP fp', 'HTP frac.', 'HTP Total', 'Metais Totais CETESB', 'Metais Dissolv. CETE', 'Cromo VI', 'Série Nitrogenada', 'Nitrato', 'Inorgânicos'] | Carbono Orgânico total / Conama 423 | 395,6 | Limpida/Transparente | FALSE | FALSE |  | Não | Sim |  | 40,25 | Limpida/Transparente | FALSE | FALSE |  | Sim | Não |  |  |  | Não |  |  | ['0', '3', '6', '9', '12'] | ['3,01', '3,01', '3,01', '3,01', '3,01'] | ['4,12', '4,19', '4,41', '4,58', '4,59'] | ['26,69', '26,71', '27,12', '27,35', '27,36'] | ['44', '41', '38', '33', '32'] | ['314,5', '301,8', '299,6', '297,4', '289,2'] | ['1,99', '2,51', '2,54', '2,63', '2,74'] | COD: 10687902 | 0,20 | 1,8 | 3 | 30 | 100 | 8 | 200 | 124,38 | 100 | 424,38 | 2 | 3,45 | 2,01 | 3,01 | 3,15 | 3,33 | 3,58 | PM em bom estado de conservação. Lacrado com cadeado
Artur Valentim Mourão | Fábio Lucio Félix | 19-0248 | PM-02 | SSP/AA25/ASB007 | 5,10 | 4,26 | 2023-04-04 | 14:50 | 500139 | 7874980 |  | Não | Nublado | 33 | Não | Não | Bomba de bexiga | Micropurga | ['COV', 'COSV', 'PCB', 'HPA', 'HTP fp', 'HTP frac.', 'HTP Total', 'Metais Totais CETESB', 'Metais Dissolv. CETE', 'Cromo VI', 'Série Nitrogenada', 'Nitrato', 'Inorgânicos'] | Carbono Orgânico total / Conama 424 | 104,5 | Turva | FALSE | FALSE |  | Não | Não |  | 68,6 | Limpida/Transparente | FALSE | FALSE |  | Não | Não |  |  |  | Não |  |  | ['0', '3', '6', '9', '12'] | ['4,26', '4,26', '4,26', '4,26', '4,26'] | ['6,14', '6,19', '6,25', '6,29', '6,30'] | ['29,9', '30,1', '30,4', '30,5', '30,6'] | ['38', '29', '24', '22', '22'] | ['321,5', '317,1', '301,6', '297,6', '291,1'] | ['2,87', '2,92', '3,10', '3,12', '3,11'] | COD: 10687902 | 0,20 | 1,8 | 3 | 30 | 100 | 8 | 200 | 124,38 | 100 | 424,38 | 2 | 4,59 | 3,25 | 4,26 | 4,35 | 3,74 | 5,10 | PM em bom estado de conservação. Lacrado com cadeado
Artur Valentim Mourão | Fábio Lucio Félix | 19-0248 | PM-03 | SSP/AA25/ASB008 | 5,87 | 4,56 | 2023-04-04 | 14:32 | 500139 | 7874980 |  | Não | Nublado | 31 | Não | Não | Bomba de bexiga | Micropurga | ['COV', 'COSV', 'PCB', 'HPA', 'HTP fp', 'HTP frac.', 'HTP Total', 'Metais Totais CETESB', 'Metais Dissolv. CETE', 'Cromo VI', 'Série Nitrogenada', 'Nitrato', 'Inorgânicos'] | Carbono Orgânico total / Conama 425 | 895,7 | Limpida/Transparente | FALSE | FALSE |  | Não | Não |  | 254 | Limpida/Transparente | FALSE | FALSE |  | Não | Não |  |  |  | Não |  |  | ['0', '3', '6', '9', '12'] | ['4,56', '4,56', '4,56', '4,56', '4,56'] | ['4,21', '4,22', '4,85', '4,85', '4,86'] | ['27,4', '27,69', '28,5', '29,1', '29,2'] | ['36', '34', '31', '27', '25'] | ['287,3', '272,7', '264,4', '262,9', '251,6'] | ['3,54', '3,68', '3,72', '3,75', '3,89'] | COD: 10687902 | 0.2 | 1,8 | 3 | 30 | 100 | 8 | 200 | 124,38 | 100 | 424,38 | 2 | 5,74 | 3,65 | 4,56 | 4,35 | 5,06 | 5,87 | PM em bom estado de conservação. Lacrado com cadeado
Artur Valentim Mourão | Fábio Lucio Félix | 19-0248 | PM-02 | SSP/AA25/ASB009 | 4.48 | 6.1 | 2023-04-06 | 8:35 | [5 empty] | 29 |  |  | Bomba de bexiga | Micropurga | ['COV', 'COSV', 'PCB', 'HPA', 'HTP fp', 'HTP frac.', 'HTP Total', 'Metais Totais CETESB', 'Metais Dissolv. CETE', 'Cromo VI', 'Série Nitrogenada', 'Nitrato', 'Inorgânicos'] | Carbono Orgânico total / Conama 426 | 388.7 | Limpida/Transparente | TRUE | FALSE |  | Sim | Não |  | 217.62 | Limpida/Transparente | TRUE | FALSE |  | Sim | Sim |  |  |  | Não |  |  | ['0', '3', '6', '9', '12'] | [7 empty] | 0.2 | 1,8 | 3 | 30
Artur Valentim Mourão | Fábio Lucio Félix | 19-0248 | PM-01 | SSP/AA25/ASB010 | 5.67 | 4.19 | 2023-04-06 | 12:45 | [5 empty] | 32 |  |  | Bomba de bexiga | Micropurga | ['COV', 'COSV', 'PCB', 'HPA', 'HTP fp', 'HTP frac.', 'HTP Total', 'Metais Totais CETESB', 'Metais Dissolv. CETE', 'Cromo VI', 'Série Nitrogenada', 'Nitrato', 'Inorgânicos'] | Carbono Orgânico total / Conama 427 | 620.67 | Turva | FALSE | FALSE |  | Não | Não |  | 640.86 | Limpida/Transparente | FALSE | FALSE |  | Não | Não |  |  |  | Não |  |  | ['0', '3', '6', '9', '12'] | [7 empty] | 0.2 | 1,8 | 3 | 30
Artur Valentim Mourão | Fábio Lucio Félix | 19-0248 | PM-05 | SSP/AA25/ASB011 | 4.3 | 5.54 | 2023-04-06 | 13:12 | [5 empty] | 27 |  |  | Bomba de bexiga | Micropurga | ['COV', 'COSV', 'PCB', 'HPA', 'HTP fp', 'HTP frac.', 'HTP Total', 'Metais Totais CETESB', 'Metais Dissolv. CETE', 'Cromo VI', 'Série Nitrogenada', 'Nitrato', 'Inorgânicos'] | Carbono Orgânico total / Conama 428 | 472.29 | Turva | TRUE | FALSE |  | Não | Não |  | 318.08 | Limpida/Transparente | FALSE | FALSE |  | Não | Não |  |  |  | Não |  |  | ['0', '3', '6', '9', '12'] | [7 empty] | 0.2 | 1,8 | 3 | 30
Artur Valentim Mourão | Fábio Lucio Félix | 19-0248 | PM-01 | SSP/AA25/ASB012 | 6.32 | 7.97 | 2023-04-06 | 17:23 | [5 empty] | 32 |  |  | Bomba de bexiga | Micropurga | ['COV', 'COSV', 'PCB', 'HPA', 'HTP fp', 'HTP frac.', 'HTP Total', 'Metais Totais CETESB', 'Metais Dissolv. CETE', 'Cromo VI', 'Série Nitrogenada', 'Nitrato', 'Inorgânicos'] | Carbono Orgânico total / Conama 429 | 213.78 | Limpida/Transparente | TRUE | FALSE |  | Não | Não |  | 208.96 | Turva | FALSE | FALSE |  | Não | Não |  |  |  | Não |  |  | ['0', '3', '6', '9', '12'] | [7 empty] | 0.2 | 1,8 | 3 | 30
Artur Valentim Mourão | Fábio Lucio Félix | 19-0248 | PM-03 | SSP/AA25/ASB013 | 4.56 | 8.83 | 2023-04-06 | 16:14 | [5 empty] | 29 |  |  | Bomba de bexiga | Micropurga | ['COV', 'COSV', 'PCB', 'HPA', 'HTP fp', 'HTP frac.', 'HTP Total', 'Metais Totais CETESB', 'Metais Dissolv. CETE', 'Cromo VI', 'Série Nitrogenada', 'Nitrato', 'Inorgânicos'] | Carbono Orgânico total / Conama 430 | 652.8 | Limpida/Transparente | TRUE | FALSE |  | Não | Não |  | 305.12 | Turva | TRUE | FALSE |  | Não | Não |  |  |  | Não |  |  | ['0', '3', '6', '9', '12'] | [7 empty] | 0.2 | 1,8 | 3 | 30
Artur Valentim Mourão | Fábio Lucio Félix | 19-0248 | PM-04 | SSP/AA25/ASB014 | 4.83 | 5.95 | 2023-04-06 | 9:55 | [5 empty] | 28 |  |  | Bomba de bexiga | Micropurga | ['COV', 'COSV', 'PCB', 'HPA', 'HTP fp', 'HTP frac.', 'HTP Total', 'Metais Totais CETESB', 'Metais Dissolv. CETE', 'Cromo VI', 'Série Nitrogenada', 'Nitrato', 'Inorgânicos'] | Carbono Orgânico total / Conama 431 | 720.16 | Limpida/Transparente | FALSE | FALSE |  | Não | Não |  | 283.84 | Limpida/Transparente | FALSE | FALSE |  | Não | Não |  |  |  | Não |  |  | ['0', '3', '6', '9', '12'] | [7 empty] | 0.2 | 1,8 | 3 | 30
Artur Valentim Mourão | Fábio Lucio Félix | 19-0248 | PM-02 | SSP/AA25/ASB015 | 5.08 | 8.34 | 2023-04-06 | 18:45 | [5 empty] | 29 |  |  | Bomba de bexiga | Micropurga | ['COV', 'COSV', 'PCB', 'HPA', 'HTP fp', 'HTP frac.', 'HTP Total', 'Metais Totais CETESB', 'Metais Dissolv. CETE', 'Cromo VI', 'Série Nitrogenada', 'Nitrato', 'Inorgânicos'] | Carbono Orgânico total / Conama 432 | 57.86 | Turva | FALSE | FALSE |  | Sim | Não |  | 730.56 | Limpida/Transparente | FALSE | FALSE |  | Sim | Sim |  |  |  | Não |  |  | ['0', '3', '6', '9', '12'] | [7 empty] | 0.2 | 1,8 | 3 | 30
Artur Valentim Mourão | Fábio Lucio Félix | 19-0248 | PM-01 | SSP/AA25/ASB016 | 5.79 | 6.49 | 2023-04-06 | 13:40 | [5 empty] | 26 |  |  | Bomba de bexiga | Micropurga | ['COV', 'COSV', 'PCB', 'HPA', 'HTP fp', 'HTP frac.', 'HTP Total', 'Metais Totais CETESB', 'Metais Dissolv. CETE', 'Cromo VI', 'Série Nitrogenada', 'Nitrato', 'Inorgânicos'] | Carbono Orgânico total / Conama 433 | 113.71 | Limpida/Transparente | TRUE | FALSE |  | Não | Não |  | 589.01 | Limpida/Transparente | FALSE | FALSE |  | Não | Não |  |  |  | Não |  |  | ['0', '3', '6', '9', '12'] | [7 empty] | 0.2 | 1,8 | 3 | 30
Artur Valentim Mourão | Fábio Lucio Félix | 19-0248 | PM-01 | SSP/AA25/ASB017 | 4.6 | 7.75 | 2023-04-06 | 16:21 | [5 empty] | 26 |  |  | Bomba de bexiga | Micropurga | ['COV', 'COSV', 'PCB', 'HPA', 'HTP fp', 'HTP frac.', 'HTP Total', 'Metais Totais CETESB', 'Metais Dissolv. CETE', 'Cromo VI', 'Série Nitrogenada', 'Nitrato', 'Inorgânicos'] | Carbono Orgânico total / Conama 434 | 786.76 | Limpida/Transparente | TRUE | FALSE |  | Não | Não |  | 211.43 | Limpida/Transparente | FALSE | FALSE |  | Sim | Não |  |  |  | Não |  |  | ['0', '3', '6', '9', '12'] | [7 empty] | 0.2 | 1,8 | 3 | 30
Artur Valentim Mourão | Fábio Lucio Félix | 19-0248 | PM-03 | SSP/AA25/ASB018 | 4.68 | 7.26 | 2023-04-06 | 8:10 | [5 empty] | 28 |  |  | Bomba de bexiga | Micropurga | ['COV', 'COSV', 'PCB', 'HPA', 'HTP fp', 'HTP frac.', 'HTP Total', 'Metais Totais CETESB', 'Metais Dissolv. CETE', 'Cromo VI', 'Série Nitrogenada', 'Nitrato', 'Inorgânicos'] | Carbono Orgânico total / Conama 435 | 251.61 | Limpida/Transparente | TRUE | FALSE |  | Não | Não |  | 602.12 | Limpida/Transparente | TRUE | FALSE |  | Não | Não |  |  |  | Não |  |  | ['0', '3', '6', '9', '12'] | [7 empty] | 0.2 | 1,8 | 3 | 30
Artur Valentim Mourão | Fábio Lucio Félix | 19-0248 | PM-02 | SSP/AA25/ASB019 | 4.28 | 8.45 | 2023-04-06 | 12:47 | [5 empty] | 26 |  |  | Bomba de bexiga | Micropurga | ['COV', 'COSV', 'PCB', 'HPA', 'HTP fp', 'HTP frac.', 'HTP Total', 'Metais Totais CETESB', 'Metais Dissolv. CETE', 'Cromo VI', 'Série Nitrogenada', 'Nitrato', 'Inorgânicos'] | Carbono Orgânico total / Conama 436 | 657.53 | Limpida/Transparente | FALSE | FALSE |  | Não | Não |  | 60.07 | Limpida/Transparente | FALSE | FALSE |  | Sim | Não |  |  |  | Não |  |  | ['0', '3', '6', '9', '12'] | [7 empty] | 0.2 | 1,8 | 3 | 30
Artur Valentim Mourão | Fábio Lucio Félix | 19-0248 | PM-04 | SSP/AA25/ASB020 | 5.94 | 8.85 | 2023-04-07 | 13:47 | [5 empty] | 25 |  |  | Bomba de bexiga | Micropurga | ['COV', 'COSV', 'PCB', 'HPA', 'HTP fp', 'HTP frac.', 'HTP Total', 'Metais Totais CETESB', 'Metais Dissolv. CETE', 'Cromo VI', 'Série Nitrogenada', 'Nitrato', 'Inorgânicos'] | Carbono Orgânico total / Conama 437 | 125.78 | Turva | FALSE | FALSE |  | Sim | Não |  | 551.48 | Limpida/Transparente | FALSE | FALSE |  | Não | Não |  |  |  | Não |  |  | ['0', '3', '6', '9', '12'] | [7 empty] | 0.2 | 1,8 | 3 | 30
Artur Valentim Mourão | Fábio Lucio Félix | 19-0248 | PM-01 | SSP/AA25/ASB021 | 5.95 | 8.54 | 2023-04-07 | 18:02 | [5 empty] | 30 |  |  | Bomba de bexiga | Micropurga | ['COV', 'COSV', 'PCB', 'HPA', 'HTP fp', 'HTP frac.', 'HTP Total', 'Metais Totais CETESB', 'Metais Dissolv. CETE', 'Cromo VI', 'Série Nitrogenada', 'Nitrato', 'Inorgânicos'] | Carbono Orgânico total / Conama 438 | 73.2 | Limpida/Transparente | TRUE | FALSE |  | Sim | Sim |  | 266.74 | Limpida/Transparente | FALSE | FALSE |  | Não | Não |  |  |  | Não |  |  | ['0', '3', '6', '9', '12'] | [7 empty] | 0.2 | 1,8 | 3 | 30
Artur Valentim Mourão | Fábio Lucio Félix | 19-0248 | PM-03 | SSP/AA25/ASB022 | 4.2 | 5.47 | 2023-04-07 | 9:20 | [5 empty] | 27 |  |  | Bomba de bexiga | Micropurga | ['COV', 'COSV', 'PCB', 'HPA', 'HTP fp', 'HTP frac.', 'HTP Total', 'Metais Totais CETESB', 'Metais Dissolv. CETE', 'Cromo VI', 'Série Nitrogenada', 'Nitrato', 'Inorgânicos'] | Carbono Orgânico total / Conama 439 | 477.2 | Turva | FALSE | FALSE |  | Não | Não |  | 574.77 | Limpida/Transparente | FALSE | FALSE |  | Não | Não |  |  |  | Não |  |  | ['0', '3', '6', '9', '12'] | [7 empty] | 0.2 | 1,8 | 3 | 30
Artur Valentim Mourão | Fábio Lucio Félix | 19-0248 | PM-01 | SSP/AA25/ASB023 | 6.09 | 7.51 | 2023-04-07 | 7:48 | [5 empty] | 30 |  |  | Bomba de bexiga | Micropurga | ['COV', 'COSV', 'PCB', 'HPA', 'HTP fp', 'HTP frac.', 'HTP Total', 'Metais Totais CETESB', 'Metais Dissolv. CETE', 'Cromo VI', 'Série Nitrogenada', 'Nitrato', 'Inorgânicos'] | Carbono Orgânico total / Conama 440 | 386.16 | Limpida/Transparente | FALSE | FALSE |  | Não | Não |  | 283.73 | Turva | TRUE | FALSE |  | Não | Sim |  |  |  | Não |  |  | ['0', '3', '6', '9', '12'] | [7 empty] | 0.2 | 1,8 | 3 | 30
Artur Valentim Mourão | Fábio Lucio Félix | 19-0248 | PM-04 | SSP/AA25/ASB024 | 6.01 | 6.6 | 2023-04-07 | 12:16 | [5 empty] | 32 |  |  | Bomba de bexiga | Micropurga | ['COV', 'COSV', 'PCB', 'HPA', 'HTP fp', 'HTP frac.', 'HTP Total', 'Metais Totais CETESB', 'Metais Dissolv. CETE', 'Cromo VI', 'Série Nitrogenada', 'Nitrato', 'Inorgânicos'] | Carbono Orgânico total / Conama 441 | 357.74 | Limpida/Transparente | FALSE | FALSE |  | Não | Não |  | 496.28 | Limpida/Transparente | FALSE | FALSE |  | Não | Não |  |  |  | Não |  |  | ['0', '3', '6', '9', '12'] | [7 empty] | 0.2 | 1,8 | 3 | 30
Artur Valentim Mourão | Fábio Lucio Félix | 19-0248 | PM-02 | SSP/AA25/ASB025 | 4.08 | 7.09 | 2023-04-07 | 14:45 | [5 empty] | 25 |  |  | Bomba de bexiga | Micropurga | ['COV', 'COSV', 'PCB', 'HPA', 'HTP fp', 'HTP frac.', 'HTP Total', 'Metais Totais CETESB', 'Metais Dissolv. CETE', 'Cromo VI', 'Série Nitrogenada', 'Nitrato', 'Inorgânicos'] | Carbono Orgânico total / Conama 442 | 250.51 | Turva | FALSE | FALSE |  | Não | Não |  | 47.85 | Limpida/Transparente | FALSE | FALSE |  | Não | Sim |  |  |  | Não |  |  | ['0', '3', '6', '9', '12'] | [7 empty] | 0.2 | 1,8 | 3 | 30
Artur Valentim Mourão | Fábio Lucio Félix | 19-0248 | PM-03 | SSP/AA25/ASB026 | 5.88 | 5.38 | 2023-04-07 | 12:35 | [5 empty] | 26 |  |  | Bomba de bexiga | Micropurga | ['COV', 'COSV', 'PCB', 'HPA', 'HTP fp', 'HTP frac.', 'HTP Total', 'Metais Totais CETESB', 'Metais Dissolv. CETE', 'Cromo VI', 'Série Nitrogenada', 'Nitrato', 'Inorgânicos'] | Carbono Orgânico total / Conama 443 | 269.89 | Turva | FALSE | FALSE |  | Não | Não |  | 301.69 | Limpida/Transparente | FALSE | FALSE |  | Não | Não |  |  |  | Não |  |  | ['0', '3', '6', '9', '12'] | [7 empty] | 0.2 | 1,8 | 3 | 30
Artur Valentim Mourão | Fábio Lucio Félix | 19-0248 | PM-01 | SSP/AA25/ASB027 | 5.41 | 6.26 | 2023-04-07 | 16:00 | [5 empty] | 27 |  |  | Bomba de bexiga | Micropurga | ['COV', 'COSV', 'PCB', 'HPA', 'HTP fp', 'HTP frac.', 'HTP Total', 'Metais Totais CETESB', 'Metais Dissolv. CETE', 'Cromo VI', 'Série Nitrogenada', 'Nitrato', 'Inorgânicos'] | Carbono Orgânico total / Conama 444 | 219.35 | Limpida/Transparente | TRUE | FALSE |  | Não | Não |  | 102.23 | Limpida/Transparente | TRUE | FALSE |  | Sim | Não |  |  |  | Não |  |  | ['0', '3', '6', '9', '12'] | [7 empty] | 0.2 | 1,8 | 3 | 30
Artur Valentim Mourão | Fábio Lucio Félix | 19-0248 | PM-01 | SSP/AA25/ASB028 | 5.31 | 6.45 | 2023-04-07 | 7:48 | [5 empty] | 27 |  |  | Bomba de bexiga | Micropurga | ['COV', 'COSV', 'PCB', 'HPA', 'HTP fp', 'HTP frac.', 'HTP Total', 'Metais Totais CETESB', 'Metais Dissolv. CETE', 'Cromo VI', 'Série Nitrogenada', 'Nitrato', 'Inorgânicos'] | Carbono Orgânico total / Conama 445 | 235.17 | Limpida/Transparente | TRUE | FALSE |  | Sim | Não |  | 614.51 | Turva | FALSE | FALSE |  | Sim | Não |  |  |  | Não |  |  | ['0', '3', '6', '9', '12'] | [7 empty] | 0.2 | 1,8 | 3 | 30
Artur Valentim Mourão | Fábio Lucio Félix | 19-0248 | PM-01 | SSP/AA25/ASB029 | 5.47 | 5.21 | 2023-04-07 | 15:59 | [5 empty] | 32 |  |  | Bomba de bexiga | Micropurga | ['COV', 'COSV', 'PCB', 'HPA', 'HTP fp', 'HTP frac.', 'HTP Total', 'Metais Totais CETESB', 'Metais Dissolv. CETE', 'Cromo VI', 'Série Nitrogenada', 'Nitrato', 'Inorgânicos'] | Carbono Orgânico total / Conama 446 | 371.3 | Limpida/Transparente | TRUE | FALSE |  | Não | Não |  | 155.22 | Limpida/Transparente | FALSE | FALSE |  | Sim | Não |  |  |  | Não |  |  | ['0', '3', '6', '9', '12'] | [7 empty] | 0.2 | 1,8 | 3 | 30
Artur Valentim Mourão | Fábio Lucio Félix | 19-0248 | PM-04 | SSP/AA25/ASB030 | 4.7 | 6.74 | 2023-04-07 | 13:07 | [5 empty] | 31 |  |  | Bomba de bexiga | Micropurga | ['COV', 'COSV', 'PCB', 'HPA', 'HTP fp', 'HTP frac.', 'HTP Total', 'Metais Totais CETESB', 'Metais Dissolv. CETE', 'Cromo VI', 'Série Nitrogenada', 'Nitrato', 'Inorgânicos'] | Carbono Orgânico total / Conama 447 | 251.88 | Turva | TRUE | FALSE |  | Não | Não |  | 654.96 | Limpida/Transparente | TRUE | FALSE |  | Não | Não |  |  |  | Não |  |  | ['0', '3', '6', '9', '12'] | [7 empty] | 0.2 | 1,8 | 3 | 30
Artur Valentim Mourão | Fábio Lucio Félix | 19-0248 | PM-02 | SSP/AA25/ASB031 | 6.14 | 7.4 | 2023-04-07 | 17:34 | [5 empty] | 28 |  |  | Bomba de bexiga | Micropurga | ['COV', 'COSV', 'PCB', 'HPA', 'HTP fp', 'HTP frac.', 'HTP Total', 'Metais Totais CETESB', 'Metais Dissolv. CETE', 'Cromo VI', 'Série Nitrogenada', 'Nitrato', 'Inorgânicos'] | Carbono Orgânico total / Conama 448 | 337.31 | Limpida/Transparente | FALSE | FALSE |  | Não | Não |  | 63.25 | Limpida/Transparente | FALSE | FALSE |  | Não | Sim |  |  |  | Não |  |  | ['0', '3', '6', '9', '12'] | [7 empty] | 0.2 | 1,8 | 3 | 30
Artur Valentim Mourão | Fábio Lucio Félix | 19-0248 | PM-03 | SSP/AA25/ASB032 | 6.09 | 4.9 | 2023-04-08 | 8:44 | [5 empty] | 30 |  |  | Bomba de bexiga | Micropurga | ['COV', 'COSV', 'PCB', 'HPA', 'HTP fp', 'HTP frac.', 'HTP Total', 'Metais Totais CETESB', 'Metais Dissolv. CETE', 'Cromo VI', 'Série Nitrogenada', 'Nitrato', 'Inorgânicos'] | Carbono Orgânico total / Conama 449 | 551.89 | Limpida/Transparente | FALSE | FALSE |  | Não | Não |  | 275.1 | Limpida/Transparente | FALSE | FALSE |  | Não | Não |  |  |  | Não |  |  | ['0', '3', '6', '9', '12'] | [7 empty] | 0.2 | 1,8 | 3 | 30
Artur Valentim Mourão | Fábio Lucio Félix | 19-0248 | PM-05 | SSP/AA25/ASB033 | 5.27 | 8.66 | 2023-04-08 | 18:59 | [5 empty] | 25 |  |  | Bomba de bexiga | Micropurga | ['COV', 'COSV', 'PCB', 'HPA', 'HTP fp', 'HTP frac.', 'HTP Total', 'Metais Totais CETESB', 'Metais Dissolv. CETE', 'Cromo VI', 'Série Nitrogenada', 'Nitrato', 'Inorgânicos'] | Carbono Orgânico total / Conama 450 | 564.04 | Turva | FALSE | FALSE |  | Sim | Não |  | 726.13 | Turva | FALSE | FALSE |  | Não | Não |  |  |  | Não |  |  | ['0', '3', '6', '9', '12'] | [7 empty] | 0.2 | 1,8 | 3 | 30
Artur Valentim Mourão | Fábio Lucio Félix | 19-0248 | PM-02 | SSP/AA25/ASB034 | 5.06 | 4.35 | 2023-04-08 | 12:54 | [5 empty] | 27 |  |  | Bomba de bexiga | Micropurga | ['COV', 'COSV', 'PCB', 'HPA', 'HTP fp', 'HTP frac.', 'HTP Total', 'Metais Totais CETESB', 'Metais Dissolv. CETE', 'Cromo VI', 'Série Nitrogenada', 'Nitrato', 'Inorgânicos'] | Carbono Orgânico total / Conama 451 | 261.12 | Limpida/Transparente | FALSE | FALSE |  | Não | Não |  | 735.78 | Limpida/Transparente | FALSE | FALSE |  | Não | Sim |  |  |  | Não |  |  | ['0', '3', '6', '9', '12'] | [7 empty] | 0.2 | 1,8 | 3 | 30
Artur Valentim Mourão | Fábio Lucio Félix | 19-0248 | PM-03 | SSP/AA25/ASB035 | 5.23 | 8.3 | 2023-04-08 | 8:14 | [5 empty] | 25 |  |  | Bomba de bexiga | Micropurga | ['COV', 'COSV', 'PCB', 'HPA', 'HTP fp', 'HTP frac.', 'HTP Total', 'Metais Totais CETESB', 'Metais Dissolv. CETE', 'Cromo VI', 'Série Nitrogenada', 'Nitrato', 'Inorgânicos'] | Carbono Orgânico total / Conama 452 | 48.13 | Turva | FALSE | FALSE |  | Não | Não |  | 650.13 | Limpida/Transparente | FALSE | FALSE |  | Não | Não |  |  |  | Não |  |  | ['0', '3', '6', '9', '12'] | [7 empty] | 0.2 | 1,8 | 3 | 30
Artur Valentim Mourão | Fábio Lucio Félix | 19-0248 | PM-01 | SSP/AA25/ASB036 | 4.99 | 6.67 | 2023-04-08 | 12:17 | [5 empty] | 30 |  |  | Bomba de bexiga | Micropurga | ['COV', 'COSV', 'PCB', 'HPA', 'HTP fp', 'HTP frac.', 'HTP Total', 'Metais Totais CETESB', 'Metais Dissolv. CETE', 'Cromo VI', 'Série Nitrogenada', 'Nitrato', 'Inorgânicos'] | Carbono Orgânico total / Conama 453 | 619.96 | Limpida/Transparente | TRUE | FALSE |  | Sim | Não |  | 66.95 | Limpida/Transparente | TRUE | FALSE |  | Não | Não |  |  |  | Não |  |  | ['0', '3', '6', '9', '12'] | [7 empty] | 0.2 | 1,8 | 3 | 30
Artur Valentim Mourão | Fábio Lucio Félix | 19-0248 | PM-01 | SSP/AA25/ASB037 | 5.64 | 5.02 | 2023-04-08 | 16:49 | [5 empty] | 31 |  |  | Bomba de bexiga | Micropurga | ['COV', 'COSV', 'PCB', 'HPA', 'HTP fp', 'HTP frac.', 'HTP Total', 'Metais Totais CETESB', 'Metais Dissolv. CETE', 'Cromo VI', 'Série Nitrogenada', 'Nitrato', 'Inorgânicos'] | Carbono Orgânico total / Conama 454 | 202.98 | Limpida/Transparente | FALSE | FALSE |  | Não | Sim |  | 251.77 | Limpida/Transparente | FALSE | FALSE |  | Sim | Não |  |  |  | Não |  |  | ['0', '3', '6', '9', '12'] | [7 empty] | 0.2 | 1,8 | 3 | 30
Artur Valentim Mourão | Fábio Lucio Félix | 19-0248 | PM-01 | SSP/AA25/ASB038 | 5.79 | 6.48 | 2023-04-09 | 14:40 | [5 empty] | 30 |  |  | Bomba de bexiga | Micropurga | ['COV', 'COSV', 'PCB', 'HPA', 'HTP fp', 'HTP frac.', 'HTP Total', 'Metais Totais CETESB', 'Metais Dissolv. CETE', 'Cromo VI', 'Série Nitrogenada', 'Nitrato', 'Inorgânicos'] | Carbono Orgânico total / Conama 455 | 233.72 | Limpida/Transparente | FALSE | FALSE |  | Não | Não |  | 266.15 | Limpida/Transparente | FALSE | FALSE |  | Sim | Não |  |  |  | Não |  |  | ['0', '3', '6', '9', '12'] | [7 empty] | 0.2 | 1,8 | 3 | 30
Artur Valentim Mourão | Fábio Lucio Félix | 19-0248 | PM-01 | SSP/AA25/ASB039 | 4.48 | 5.18 | 2023-04-09 | 12:39 | [5 empty] | 31 |  |  | Bomba de bexiga | Micropurga | ['COV', 'COSV', 'PCB', 'HPA', 'HTP fp', 'HTP frac.', 'HTP Total', 'Metais Totais CETESB', 'Metais Dissolv. CETE', 'Cromo VI', 'Série Nitrogenada', 'Nitrato', 'Inorgânicos'] | Carbono Orgânico total / Conama 456 | 296.52 | Limpida/Transparente | FALSE | FALSE |  | Não | Não |  | 613 | Limpida/Transparente | FALSE | FALSE |  | Não | Sim |  |  |  | Não |  |  | ['0', '3', '6', '9', '12'] | [7 empty] | 0.2 | 1,8 | 3 | 30
Artur Valentim Mourão | Fábio Lucio Félix | 19-0248 | PM-05 | SSP/AA25/ASB040 | 5.92 | 6.94 | 2023-04-09 | 9:47 | [5 empty] | 33 |  |  | Bomba de bexiga | Micropurga | ['COV', 'COSV', 'PCB', 'HPA', 'HTP fp', 'HTP frac.', 'HTP Total', 'Metais Totais CETESB', 'Metais Dissolv. CETE', 'Cromo VI', 'Série Nitrogenada', 'Nitrato', 'Inorgânicos'] | Carbono Orgânico total / Conama 457 | 153.5 | Limpida/Transparente | FALSE | FALSE |  | Sim | Não |  | 773.6 | Limpida/Transparente | FALSE | FALSE |  | Não | Não |  |  |  | Não |  |  | ['0', '3', '6', '9', '12'] | [7 empty] | 0.2 | 1,8 | 3 | 30
Artur Valentim Mourão | Fábio Lucio Félix | 19-0248 | PM-04 | SSP/AA25/ASB041 | 5.36 | 4.96 | 2023-04-09 | 7:10 | [5 empty] | 25 |  |  | Bomba de bexiga | Micropurga | ['COV', 'COSV', 'PCB', 'HPA', 'HTP fp', 'HTP frac.', 'HTP Total', 'Metais Totais CETESB', 'Metais Dissolv. CETE', 'Cromo VI', 'Série Nitrogenada', 'Nitrato', 'Inorgânicos'] | Carbono Orgânico total / Conama 458 | 465.6 | Limpida/Transparente | TRUE | FALSE |  | Não | Não |  | 474.93 | Limpida/Transparente | FALSE | FALSE |  | Não | Não |  |  |  | Não |  |  | ['0', '3', '6', '9', '12'] | [7 empty] | 0.2 | 1,8 | 3 | 30
Artur Valentim Mourão | Fábio Lucio Félix | 19-0248 | PM-03 | SSP/AA25/ASB042 | 4.59 | 4.99 | 2023-04-09 | 13:57 | [5 empty] | 31 |  |  | Bomba de bexiga | Micropurga | ['COV', 'COSV', 'PCB', 'HPA', 'HTP fp', 'HTP frac.', 'HTP Total', 'Metais Totais CETESB', 'Metais Dissolv. CETE', 'Cromo VI', 'Série Nitrogenada', 'Nitrato', 'Inorgânicos'] | Carbono Orgânico total / Conama 459 | 357.93 | Limpida/Transparente | TRUE | FALSE |  | Não | Não |  | 574.31 | Limpida/Transparente | TRUE | FALSE |  | Sim | Não |  |  |  | Não |  |  | ['0', '3', '6', '9', '12'] | [7 empty] | 0.2 | 1,8 | 3 | 30
Artur Valentim Mourão | Fábio Lucio Félix | 19-0248 | PM-02 | SSP/AA25/ASB043 | 6.3 | 6.02 | 2023-04-09 | 18:10 | [5 empty] | 25 |  |  | Bomba de bexiga | Micropurga | ['COV', 'COSV', 'PCB', 'HPA', 'HTP fp', 'HTP frac.', 'HTP Total', 'Metais Totais CETESB', 'Metais Dissolv. CETE', 'Cromo VI', 'Série Nitrogenada', 'Nitrato', 'Inorgânicos'] | Carbono Orgânico total / Conama 460 | 386.32 | Limpida/Transparente | FALSE | FALSE |  | Não | Não |  | 284.8 | Limpida/Transparente | FALSE | FALSE |  | Não | Não |  |  |  | Não |  |  | ['0', '3', '6', '9', '12'] | [7 empty] | 0.2 | 1,8 | 3 | 30
Artur Valentim Mourão | Fábio Lucio Félix | 19-0248 | PM-02 | SSP/AA25/ASB044 | 5.75 | 4.93 | 2023-04-09 | 15:40 | [5 empty] | 27 |  |  | Bomba de bexiga | Micropurga | ['COV', 'COSV', 'PCB', 'HPA', 'HTP fp', 'HTP frac.', 'HTP Total', 'Metais Totais CETESB', 'Metais Dissolv. CETE', 'Cromo VI', 'Série Nitrogenada', 'Nitrato', 'Inorgânicos'] | Carbono Orgânico total / Conama 461 | 185.69 | Turva | FALSE | FALSE |  | Não | Não |  | 43.48 | Turva | FALSE | FALSE |  | Não | Não |  |  |  | Não |  |  | ['0', '3', '6', '9', '12'] | [7 empty] | 0.2 | 1,8 | 3 | 30
Artur Valentim Mourão | Fábio Lucio Félix | 19-0248 | PM-05 | SSP/AA25/ASB045 | 6.33 | 7.5 | 2023-04-10 | 13:47 | [5 empty] | 32 |  |  | Bomba de bexiga | Micropurga | ['COV', 'COSV', 'PCB', 'HPA', 'HTP fp', 'HTP frac.', 'HTP Total', 'Metais Totais CETESB', 'Metais Dissolv. CETE', 'Cromo VI', 'Série Nitrogenada', 'Nitrato', 'Inorgânicos'] | Carbono Orgânico total / Conama 462 | 30.77 | Limpida/Transparente | FALSE | FALSE |  | Não | Não |  | 755.81 | Limpida/Transparente | FALSE | FALSE |  | Não | Não |  |  |  | Não |  |  | ['0', '3', '6', '9', '12'] | [7 empty] | 0.2 | 1,8 | 3 | 30
Artur Valentim Mourão | Fábio Lucio Félix | 19-0248 | PM-04 | SSP/AA25/ASB046 | 5.65 | 6.76 | 2023-04-10 | 8:55 | [5 empty] | 30 |  |  | Bomba de bexiga | Micropurga | ['COV', 'COSV', 'PCB', 'HPA', 'HTP fp', 'HTP frac.', 'HTP Total', 'Metais Totais CETESB', 'Metais Dissolv. CETE', 'Cromo VI', 'Série Nitrogenada', 'Nitrato', 'Inorgânicos'] | Carbono Orgânico total / Conama 463 | 99.74 | Limpida/Transparente | FALSE | FALSE |  | Sim | Não |  | 611.49 | Turva | FALSE | FALSE |  | Não | Não |  |  |  | Não |  |  | ['0', '3', '6', '9', '12'] | [7 empty] | 0.2 | 1,8 | 3 | 30
Artur Valentim Mourão | Fábio Lucio Félix | 19-0248 | PM-03 | SSP/AA25/ASB047 | 6.38 | 6.5 | 2023-04-10 | 18:00 | [5 empty] | 29 |  |  | Bomba de bexiga | Micropurga | ['COV', 'COSV', 'PCB', 'HPA', 'HTP fp', 'HTP frac.', 'HTP Total', 'Metais Totais CETESB', 'Metais Dissolv. CETE', 'Cromo VI', 'Série Nitrogenada', 'Nitrato', 'Inorgânicos'] | Carbono Orgânico total / Conama 464 | 407.73 | Turva | FALSE | FALSE |  | Sim | Não |  | 290.41 | Limpida/Transparente | FALSE | FALSE |  | Sim | Sim |  |  |  | Não |  |  | ['0', '3', '6', '9', '12'] | [7 empty] | 0.2 | 1,8 | 3 | 30
Artur Valentim Mourão | Fábio Lucio Félix | 19-0248 | PM-04 | SSP/AA25/ASB048 | 5.06 | 6.62 | 2023-04-10 | 7:55 | [5 empty] | 27 |  |  | Bomba de bexiga | Micropurga | ['COV', 'COSV', 'PCB', 'HPA', 'HTP fp', 'HTP frac.', 'HTP Total', 'Metais Totais CETESB', 'Metais Dissolv. CETE', 'Cromo VI', 'Série Nitrogenada', 'Nitrato', 'Inorgânicos'] | Carbono Orgânico total / Conama 465 | 127.33 | Turva | FALSE | FALSE |  | Não | Sim |  | 678.47 | Limpida/Transparente | FALSE | FALSE |  | Não | Não |  |  |  | Não |  |  | ['0', '3', '6', '9', '12'] | [7 empty] | 0.2 | 1,8 | 3 | 30
Artur Valentim Mourão | Fábio Lucio Félix | 19-0248 | PM-05 | SSP/AA25/ASB049 | 5.52 | 6.74 | 2023-04-10 | 8:14 | [5 empty] | 26 |  |  | Bomba de bexiga | Micropurga | ['COV', 'COSV', 'PCB', 'HPA', 'HTP fp', 'HTP frac.', 'HTP Total', 'Metais Totais CETESB', 'Metais Dissolv. CETE', 'Cromo VI', 'Série Nitrogenada', 'Nitrato', 'Inorgânicos'] | Carbono Orgânico total / Conama 466 | 225.72 | Turva | FALSE | FALSE |  | Não | Sim |  | 478.39 | Limpida/Transparente | TRUE | FALSE |  | Sim | Não |  |  |  | Não |  |  | ['0', '3', '6', '9', '12'] | [7 empty] | 0.2 | 1,8 | 3 | 30
Artur Valentim Mourão | Fábio Lucio Félix | 19-0248 | PM-01 | SSP/AA25/ASB050 | 4.38 | 8.85 | 2023-04-10 | 16:22 | [5 empty] | 32 |  |  | Bomba de bexiga | Micropurga | ['COV', 'COSV', 'PCB', 'HPA', 'HTP fp', 'HTP frac.', 'HTP Total', 'Metais Totais CETESB', 'Metais Dissolv. CETE', 'Cromo VI', 'Série Nitrogenada', 'Nitrato', 'Inorgânicos'] | Carbono Orgânico total / Conama 467 | 341.36 | Limpida/Transparente | TRUE | FALSE |  | Não | Não |  | 585.22 | Limpida/Transparente | FALSE | FALSE |  | Não | Não |  |  |  | Não |  |  | ['0', '3', '6', '9', '12'] | [7 empty] | 0.2 | 1,8 | 3 | 30
Artur Valentim Mourão | Fábio Lucio Félix | 19-0248 | PM-05 | SSP/AA25/ASB051 | 5.58 | 6.99 | 2023-04-10 | 14:14 | [5 empty] | 31 |  |  | Bomba de bexiga | Micropurga | ['COV', 'COSV', 'PCB', 'HPA', 'HTP fp', 'HTP frac.', 'HTP Total', 'Metais Totais CETESB', 'Metais Dissolv. CETE', 'Cromo VI', 'Série Nitrogenada', 'Nitrato', 'Inorgânicos'] | Carbono Orgânico total / Conama 468 | 796.91 | Turva | TRUE | FALSE |  | Não | Não |  | 117.26 | Turva | FALSE | FALSE |  | Não | Não |  |  |  | Não |  |  | ['0', '3', '6', '9', '12'] | [7 empty] | 0.2 | 1,8 | 3 | 30
Artur Valentim Mourão | Fábio Lucio Félix | 19-0248 | PM-02 | SSP/AA25/ASB052 | 5.3 | 4.73 | 2023-04-10 | 10:34 | [5 empty] | 30 |  |  | Bomba de bexiga | Micropurga | ['COV', 'COSV', 'PCB', 'HPA', 'HTP fp', 'HTP frac.', 'HTP Total', 'Metais Totais CETESB', 'Metais Dissolv. CETE', 'Cromo VI', 'Série Nitrogenada', 'Nitrato', 'Inorgânicos'] | Carbono Orgânico total / Conama 469 | 575.52 | Turva | TRUE | FALSE |  | Não | Não |  | 566.86 | Limpida/Transparente | FALSE | FALSE |  | Não | Não |  |  |  | Não |  |  | ['0', '3', '6', '9', '12'] | [7 empty] | 0.2 | 1,8 | 3 | 30
Artur Valentim Mourão | Fábio Lucio Félix | 19-0248 | PM-05 | SSP/AA25/ASB053 | 5.94 | 4.01 | 2023-04-10 | 11:50 | [5 empty] | 28 |  |  | Bomba de bexiga | Micropurga | ['COV', 'COSV', 'PCB', 'HPA', 'HTP fp', 'HTP frac.', 'HTP Total', 'Metais Totais CETESB', 'Metais Dissolv. CETE', 'Cromo VI', 'Série Nitrogenada', 'Nitrato', 'Inorgânicos'] | Carbono Orgânico total / Conama 470 | 500.06 | Limpida/Transparente | FALSE | FALSE |  | Não | Não |  | 620.44 | Turva | FALSE | FALSE |  | Não | Não |  |  |  | Não |  |  | ['0', '3', '6', '9', '12'] | [7 empty] | 0.2 | 1,8 | 3 | 30
Artur Valentim Mourão | Fábio Lucio Félix | 19-0248 | PM-01 | SSP/AA25/ASB054 | 4.27 | 5.16 | 2023-04-10 | 13:57 | [5 empty] | 32 |  |  | Bomba de bexiga | Micropurga | ['COV', 'COSV', 'PCB', 'HPA', 'HTP fp', 'HTP frac.', 'HTP Total', 'Metais Totais CETESB', 'Metais Dissolv. CETE', 'Cromo VI', 'Série Nitrogenada', 'Nitrato', 'Inorgânicos'] | Carbono Orgânico total / Conama 471 | 189.77 | Limpida/Transparente | FALSE | FALSE |  | Não | Não |  | 441.89 | Turva | FALSE | FALSE |  | Não | Não |  |  |  | Não |  |  | ['0', '3', '6', '9', '12'] | [7 empty] | 0.2 | 1,8 | 3 | 30
Artur Valentim Mourão | Fábio Lucio Félix | 19-0248 | PM-01 | SSP/AA25/ASB055 | 4.53 | 6.74 | 2023-04-10 | 16:26 | [5 empty] | 26 |  |  | Bomba de bexiga | Micropurga | ['COV', 'COSV', 'PCB', 'HPA', 'HTP fp', 'HTP frac.', 'HTP Total', 'Metais Totais CETESB', 'Metais Dissolv. CETE', 'Cromo VI', 'Série Nitrogenada', 'Nitrato', 'Inorgânicos'] | Carbono Orgânico total / Conama 472 | 670.91 | Limpida/Transparente | TRUE | FALSE |  | Sim | Não |  | 175.91 | Limpida/Transparente | FALSE | FALSE |  | Sim | Sim |  |  |  | Não |  |  | ['0', '3', '6', '9', '12'] | [7 empty] | 0.2 | 1,8 | 3 | 30
Artur Valentim Mourão | Fábio Lucio Félix | 19-0248 | PM-03 | SSP/AA25/ASB056 | 4.89 | 8.9 | 2023-04-10 | 8:05 | [5 empty] | 26 |  |  | Bomba de bexiga | Micropurga | ['COV', 'COSV', 'PCB', 'HPA', 'HTP fp', 'HTP frac.', 'HTP Total', 'Metais Totais CETESB', 'Metais Dissolv. CETE', 'Cromo VI', 'Série Nitrogenada', 'Nitrato', 'Inorgânicos'] | Carbono Orgânico total / Conama 473 | 313.1 | Limpida/Transparente | FALSE | FALSE |  | Não | Não |  | 133.66 | Limpida/Transparente | FALSE | FALSE |  | Não | Não |  |  |  | Não |  |  | ['0', '3', '6', '9', '12'] | [7 empty] | 0.2 | 1,8 | 3 | 30
Artur Valentim Mourão | Fábio Lucio Félix | 19-0248 | PM-02 | SSP/AA25/ASB057 | 5.01 | 5.24 | 2023-04-11 | 11:15 | [5 empty] | 25 |  |  | Bomba de bexiga | Micropurga | ['COV', 'COSV', 'PCB', 'HPA', 'HTP fp', 'HTP frac.', 'HTP Total', 'Metais Totais CETESB', 'Metais Dissolv. CETE', 'Cromo VI', 'Série Nitrogenada', 'Nitrato', 'Inorgânicos'] | Carbono Orgânico total / Conama 474 | 191.88 | Limpida/Transparente | TRUE | FALSE |  | Sim | Não |  | 78.07 | Limpida/Transparente | TRUE | FALSE |  | Sim | Não |  |  |  | Não |  |  | ['0', '3', '6', '9', '12'] | [7 empty] | 0.2 | 1,8 | 3 | 30
Artur Valentim Mourão | Fábio Lucio Félix | 19-0248 | PM-01 | SSP/AA25/ASB058 | 4.47 | 6.53 | 2023-04-11 | 9:45 | [5 empty] | 25 |  |  | Bomba de bexiga | Micropurga | ['COV', 'COSV', 'PCB', 'HPA', 'HTP fp', 'HTP frac.', 'HTP Total', 'Metais Totais CETESB', 'Metais Dissolv. CETE', 'Cromo VI', 'Série Nitrogenada', 'Nitrato', 'Inorgânicos'] | Carbono Orgânico total / Conama 475 | 411.06 | Turva | FALSE | FALSE |  | Não | Não |  | 589.08 | Limpida/Transparente | FALSE | FALSE |  | Não | Sim |  |  |  | Não |  |  | ['0', '3', '6', '9', '12'] | [7 empty] | 0.2 | 1,8 | 3 | 30
Artur Valentim Mourão | Fábio Lucio Félix | 19-0248 | PM-04 | SSP/AA25/ASB059 | 4.73 | 5.14 | 2023-04-11 | 18:10 | [5 empty] | 25 |  |  | Bomba de bexiga | Micropurga | ['COV', 'COSV', 'PCB', 'HPA', 'HTP fp', 'HTP frac.', 'HTP Total', 'Metais Totais CETESB', 'Metais Dissolv. CETE', 'Cromo VI', 'Série Nitrogenada', 'Nitrato', 'Inorgânicos'] | Carbono Orgânico total / Conama 476 | 221.85 | Limpida/Transparente | FALSE | FALSE |  | Não | Não |  | 503.23 | Limpida/Transparente | FALSE | FALSE |  | Não | Não |  |  |  | Não |  |  | ['0', '3', '6', '9', '12'] | [7 empty] | 0.2 | 1,8 | 3 | 30
Artur Valentim Mourão | Fábio Lucio Félix | 19-0248 | PM-01 | SSP/AA25/ASB060 | 4.12 | 7.56 | 2023-04-11 | 10:19 | [5 empty] | 28 |  |  | Bomba de bexiga | Micropurga | ['COV', 'COSV', 'PCB', 'HPA', 'HTP fp', 'HTP frac.', 'HTP Total', 'Metais Totais CETESB', 'Metais Dissolv. CETE', 'Cromo VI', 'Série Nitrogenada', 'Nitrato', 'Inorgânicos'] | Carbono Orgânico total / Conama 477 | 144.71 | Limpida/Transparente | FALSE | FALSE |  | Não | Não |  | 75.99 | Limpida/Transparente | FALSE | FALSE |  | Não | Não |  |  |  | Não |  |  | ['0', '3', '6', '9', '12'] | [7 empty] | 0.2 | 1,8 | 3 | 30
Artur Valentim Mourão | Fábio Lucio Félix | 19-0248 | PM-05 | SSP/AA25/ASB061 | 6.27 | 6.64 | 2023-04-12 | 11:19 | [5 empty] | 29 |  |  | Bomba de bexiga | Micropurga | ['COV', 'COSV', 'PCB', 'HPA', 'HTP fp', 'HTP frac.', 'HTP Total', 'Metais Totais CETESB', 'Metais Dissolv. CETE', 'Cromo VI', 'Série Nitrogenada', 'Nitrato', 'Inorgânicos'] | Carbono Orgânico total / Conama 478 | 796.74 | Limpida/Transparente | FALSE | FALSE |  | Não | Não |  | 204.49 | Limpida/Transparente | FALSE | FALSE |  | Não | Não |  |  |  | Não |  |  | ['0', '3', '6', '9', '12'] | [7 empty] | 0.2 | 1,8 | 3 | 30
Artur Valentim Mourão | Fábio Lucio Félix | 19-0248 | PM-01 | SSP/AA25/ASB062 | 5.4 | 5.7 | 2023-04-12 | 8:47 | [5 empty] | 25 |  |  | Bomba de bexiga | Micropurga | ['COV', 'COSV', 'PCB', 'HPA', 'HTP fp', 'HTP frac.', 'HTP Total', 'Metais Totais CETESB', 'Metais Dissolv. CETE', 'Cromo VI', 'Série Nitrogenada', 'Nitrato', 'Inorgânicos'] | Carbono Orgânico total / Conama 479 | 27.19 | Limpida/Transparente | FALSE | FALSE |  | Sim | Não |  | 112.69 | Limpida/Transparente | FALSE | FALSE |  | Não | Não |  |  |  | Não |  |  | ['0', '3', '6', '9', '12'] | [7 empty] | 0.2 | 1,8 | 3 | 30
Artur Valentim Mourão | Fábio Lucio Félix | 19-0248 | PM-05 | SSP/AA25/ASB063 | 6.29 | 8.37 | 2023-04-12 | 15:21 | [5 empty] | 28 |  |  | Bomba de bexiga | Micropurga | ['COV', 'COSV', 'PCB', 'HPA', 'HTP fp', 'HTP frac.', 'HTP Total', 'Metais Totais CETESB', 'Metais Dissolv. CETE', 'Cromo VI', 'Série Nitrogenada', 'Nitrato', 'Inorgânicos'] | Carbono Orgânico total / Conama 480 | 695.53 | Turva | FALSE | FALSE |  | Não | Não |  | 20.88 | Limpida/Transparente | FALSE | FALSE |  | Não | Não |  |  |  | Não |  |  | ['0', '3', '6', '9', '12'] | [7 empty] | 0.2 | 1,8 | 3 | 30
Artur Valentim Mourão | Fábio Lucio Félix | 19-0248 | PM-03 | SSP/AA25/ASB064 | 4.44 | 5.89 | 2023-04-12 | 12:33 | [5 empty] | 30 |  |  | Bomba de bexiga | Micropurga | ['COV', 'COSV', 'PCB', 'HPA', 'HTP fp', 'HTP frac.', 'HTP Total', 'Metais Totais CETESB', 'Metais Dissolv. CETE', 'Cromo VI', 'Série Nitrogenada', 'Nitrato', 'Inorgânicos'] | Carbono Orgânico total / Conama 481 | 466.19 | Limpida/Transparente | FALSE | FALSE |  | Não | Não |  | 773.6 | Limpida/Transparente | FALSE | FALSE |  | Não | Não |  |  |  | Não |  |  | ['0', '3', '6', '9', '12'] | [7 empty] | 0.2 | 1,8 | 3 | 30
Artur Valentim Mourão | Fábio Lucio Félix | 19-0248 | PM-02 | SSP/AA25/ASB065 | 4.99 | 7.6 | 2023-04-12 | 14:17 | [5 empty] | 26 |  |  | Bomba de bexiga | Micropurga | ['COV', 'COSV', 'PCB', 'HPA', 'HTP fp', 'HTP frac.', 'HTP Total', 'Metais Totais CETESB', 'Metais Dissolv. CETE', 'Cromo VI', 'Série Nitrogenada', 'Nitrato', 'Inorgânicos'] | Carbono Orgânico total / Conama 482 | 347.39 | Limpida/Transparente | TRUE | FALSE |  | Não | Não |  | 243.42 | Limpida/Transparente | FALSE | FALSE |  | Não | Não |  |  |  | Não |  |  | ['0', '3', '6', '9', '12'] | [7 empty] | 0.2 | 1,8 | 3 | 30
Artur Valentim Mourão | Fábio Lucio Félix | 19-0248 | PM-05 | SSP/AA25/ASB066 | 5.66 | 7.84 | 2023-04-12 | 9:56 | [5 empty] | 25 |  |  | Bomba de bexiga | Micropurga | ['COV', 'COSV', 'PCB', 'HPA', 'HTP fp', 'HTP frac.', 'HTP Total', 'Metais Totais CETESB', 'Metais Dissolv. CETE', 'Cromo VI', 'Série Nitrogenada', 'Nitrato', 'Inorgânicos'] | Carbono Orgânico total / Conama 483 | 367.2 | Limpida/Transparente | FALSE | FALSE |  | Não | Não |  | 303.61 | Limpida/Transparente | FALSE | FALSE |  | Sim | Não |  |  |  | Não |  |  | ['0', '3', '6', '9', '12'] | [7 empty] | 0.2 | 1,8 | 3 | 30
Artur Valentim Mourão | Fábio Lucio Félix | 19-0248 | PM-04 | SSP/AA25/ASB067 | 6.25 | 4.44 | 2023-04-13 | 12:00 | [5 empty] | 26 |  |  | Bomba de bexiga | Micropurga | ['COV', 'COSV', 'PCB', 'HPA', 'HTP fp', 'HTP frac.', 'HTP Total', 'Metais Totais CETESB', 'Metais Dissolv. CETE', 'Cromo VI', 'Série Nitrogenada', 'Nitrato', 'Inorgânicos'] | Carbono Orgânico total / Conama 484 | 490.71 | Limpida/Transparente | FALSE | FALSE |  | Não | Não |  | 221.61 | Limpida/Transparente | FALSE | FALSE |  | Não | Não |  |  |  | Não |  |  | ['0', '3', '6', '9', '12'] | [7 empty] | 0.2 | 1,8 | 3 | 30
Artur Valentim Mourão | Fábio Lucio Félix | 19-0248 | PM-02 | SSP/AA25/ASB068 | 4.87 | 8.83 | 2023-04-13 | 18:29 | [5 empty] | 26 |  |  | Bomba de bexiga | Micropurga | ['COV', 'COSV', 'PCB', 'HPA', 'HTP fp', 'HTP frac.', 'HTP Total', 'Metais Totais CETESB', 'Metais Dissolv. CETE', 'Cromo VI', 'Série Nitrogenada', 'Nitrato', 'Inorgânicos'] | Carbono Orgânico total / Conama 485 | 627.87 | Turva | TRUE | FALSE |  | Não | Não |  | 536.36 | Limpida/Transparente | FALSE | FALSE |  | Não | Não |  |  |  | Não |  |  | ['0', '3', '6', '9', '12'] | [7 empty] | 0.2 | 1,8 | 3 | 30
Artur Valentim Mourão | Fábio Lucio Félix | 19-0248 | PM-01 | SSP/AA25/ASB069 | 4.96 | 4.2 | 2023-04-13 | 11:17 | [5 empty] | 32 |  |  | Bomba de bexiga | Micropurga | ['COV', 'COSV', 'PCB', 'HPA', 'HTP fp', 'HTP frac.', 'HTP Total', 'Metais Totais CETESB', 'Metais Dissolv. CETE', 'Cromo VI', 'Série Nitrogenada', 'Nitrato', 'Inorgânicos'] | Carbono Orgânico total / Conama 486 | 653.3 | Limpida/Transparente | FALSE | FALSE |  | Não | Não |  | 403.42 | Limpida/Transparente | FALSE | FALSE |  | Sim | Não |  |  |  | Não |  |  | ['0', '3', '6', '9', '12'] | [7 empty] | 0.2 | 1,8 | 3 | 30
Artur Valentim Mourão | Fábio Lucio Félix | 19-0248 | PM-05 | SSP/AA25/ASB070 | 6.09 | 4.04 | 2023-04-13 | 8:24 | [5 empty] | 30 |  |  | Bomba de bexiga | Micropurga | ['COV', 'COSV', 'PCB', 'HPA', 'HTP fp', 'HTP frac.', 'HTP Total', 'Metais Totais CETESB', 'Metais Dissolv. CETE', 'Cromo VI', 'Série Nitrogenada', 'Nitrato', 'Inorgânicos'] | Carbono Orgânico total / Conama 487 | 695.02 | Limpida/Transparente | FALSE | FALSE |  | Não | Não |  | 686.38 | Limpida/Transparente | FALSE | FALSE |  | Não | Não |  |  |  | Não |  |  | ['0', '3', '6', '9', '12'] | [7 empty] | 0.2 | 1,8 | 3 | 30
Artur Valentim Mourão | Fábio Lucio Félix | 19-0248 | PM-03 | SSP/AA25/ASB071 | 4.23 | 6.1 | 2023-04-13 | 14:43 | [5 empty] | 25 |  |  | Bomba de bexiga | Micropurga | ['COV', 'COSV', 'PCB', 'HPA', 'HTP fp', 'HTP frac.', 'HTP Total', 'Metais Totais CETESB', 'Metais Dissolv. CETE', 'Cromo VI', 'Série Nitrogenada', 'Nitrato', 'Inorgânicos'] | Carbono Orgânico total / Conama 488 | 105.7 | Limpida/Transparente | FALSE | FALSE |  | Não | Não |  | 689.09 | Limpida/Transparente | FALSE | FALSE |  | Não | Sim |  |  |  | Não |  |  | ['0', '3', '6', '9', '12'] | [7 empty] | 0.2 | 1,8 | 3 | 30
Artur Valentim Mourão | Fábio Lucio Félix | 19-0248 | PM-02 | SSP/AA25/ASB072 | 6.34 | 7.75 | 2023-04-13 | 12:36 | [5 empty] | 26 |  |  | Bomba de bexiga | Micropurga | ['COV', 'COSV', 'PCB', 'HPA', 'HTP fp', 'HTP frac.', 'HTP Total', 'Metais Totais CETESB', 'Metais Dissolv. CETE', 'Cromo VI', 'Série Nitrogenada', 'Nitrato', 'Inorgânicos'] | Carbono Orgânico total / Conama 489 | 488.73 | Limpida/Transparente | FALSE | FALSE |  | Não | Não |  | 410.94 | Limpida/Transparente | FALSE | FALSE |  | Não | Não |  |  |  | Não |  |  | ['0', '3', '6', '9', '12'] | [7 empty] | 0.2 | 1,8 | 3 | 30
Artur Valentim Mourão | Fábio Lucio Félix | 19-0248 | PM-05 | SSP/AA25/ASB073 | 6.38 | 8.4 | 2023-04-13 | 17:45 | [5 empty] | 33 |  |  | Bomba de bexiga | Micropurga | ['COV', 'COSV', 'PCB', 'HPA', 'HTP fp', 'HTP frac.', 'HTP Total', 'Metais Totais CETESB', 'Metais Dissolv. CETE', 'Cromo VI', 'Série Nitrogenada', 'Nitrato', 'Inorgânicos'] | Carbono Orgânico total / Conama 490 | 719.91 | Limpida/Transparente | FALSE | FALSE |  | Não | Sim |  | 489.4 | Turva | TRUE | FALSE |  | Sim | Não |  |  |  | Não |  |  | ['0', '3', '6', '9', '12'] | [7 empty] | 0.2 | 1,8 | 3 | 30
Artur Valentim Mourão | Fábio Lucio Félix | 19-0248 | PM-04 | SSP/AA25/ASB074 | 4.85 | 8.55 | 2023-04-13 | 10:10 | [5 empty] | 33 |  |  | Bomba de bexiga | Micropurga | ['COV', 'COSV', 'PCB', 'HPA', 'HTP fp', 'HTP frac.', 'HTP Total', 'Metais Totais CETESB', 'Metais Dissolv. CETE', 'Cromo VI', 'Série Nitrogenada', 'Nitrato', 'Inorgânicos'] | Carbono Orgânico total / Conama 491 | 671.32 | Turva | TRUE | FALSE |  | Não | Não |  | 747.66 | Limpida/Transparente | FALSE | FALSE |  | Não | Não |  |  |  | Não |  |  | ['0', '3', '6', '9', '12'] | [7 empty] | 0.2 | 1,8 | 3 | 30
Artur Valentim Mourão | Fábio Lucio Félix | 19-0248 | PM-03 | SSP/AA25/ASB075 | 4.08 | 5.15 | 2023-04-13 | 19:42 | [5 empty] | 27 |  |  | Bomba de bexiga | Micropurga | ['COV', 'COSV', 'PCB', 'HPA', 'HTP fp', 'HTP frac.', 'HTP Total', 'Metais Totais CETESB', 'Metais Dissolv. CETE', 'Cromo VI', 'Série Nitrogenada', 'Nitrato', 'Inorgânicos'] | Carbono Orgânico total / Conama 492 | 240.91 | Turva | FALSE | FALSE |  | Não | Não |  | 56.05 | Limpida/Transparente | FALSE | FALSE |  | Não | Não |  |  |  | Não |  |  | ['0', '3', '6', '9', '12'] | [7 empty] | 0.2 | 1,8 | 3 | 30
Artur Valentim Mourão | Fábio Lucio Félix | 19-0248 | PM-03 | SSP/AA25/ASB076 | 5.3 | 6.22 | 2023-04-13 | 16:28 | [5 empty] | 29 |  |  | Bomba de bexiga | Micropurga | ['COV', 'COSV', 'PCB', 'HPA', 'HTP fp', 'HTP frac.', 'HTP Total', 'Metais Totais CETESB', 'Metais Dissolv. CETE', 'Cromo VI', 'Série Nitrogenada', 'Nitrato', 'Inorgânicos'] | Carbono Orgânico total / Conama 493 | 145.72 | Limpida/Transparente | FALSE | FALSE |  | Não | Não |  | 488.48 | Limpida/Transparente | FALSE | FALSE |  | Não | Sim |  |  |  | Não |  |  | ['0', '3', '6', '9', '12'] | [7 empty] | 0.2 | 1,8 | 3 | 30
Artur Valentim Mourão | Fábio Lucio Félix | 19-0248 | PM-01 | SSP/AA25/ASB077 | 6.43 | 8.65 | 2023-04-13 | 7:15 | [5 empty] | 31 |  |  | Bomba de bexiga | Micropurga | ['COV', 'COSV', 'PCB', 'HPA', 'HTP fp', 'HTP frac.', 'HTP Total', 'Metais Totais CETESB', 'Metais Dissolv. CETE', 'Cromo VI', 'Série Nitrogenada', 'Nitrato', 'Inorgânicos'] | Carbono Orgânico total / Conama 494 | 704.45 | Turva | FALSE | FALSE |  | Não | Não |  | 436.6 | Limpida/Transparente | FALSE | FALSE |  | Não | Não |  |  |  | Não |  |  | ['0', '3', '6', '9', '12'] | [7 empty] | 0.2 | 1,8 | 3 | 30
Artur Valentim Mourão | Fábio Lucio Félix | 19-0248 | PM-05 | SSP/AA25/ASB078 | 5.92 | 4.94 | 2023-04-13 | 9:31 | [5 empty] | 30 |  |  | Bomba de bexiga | Micropurga | ['COV', 'COSV', 'PCB', 'HPA', 'HTP fp', 'HTP frac.', 'HTP Total', 'Metais Totais CETESB', 'Metais Dissolv. CETE', 'Cromo VI', 'Série Nitrogenada', 'Nitrato', 'Inorgânicos'] | Carbono Orgânico total / Conama 495 | 694.65 | Limpida/Transparente | FALSE | FALSE |  | Sim | Sim |  | 264.66 | Limpida/Transparente | FALSE | FALSE |  | Não | Não |  |  |  | Não |  |  | ['0', '3', '6', '9', '12'] | [7 empty] | 0.2 | 1,8 | 3 | 30
Artur Valentim Mourão | Fábio Lucio Félix | 19-0248 | PM-03 | SSP/AA25/ASB079 | 5.57 | 5.96 | 2023-04-13 | 15:52 | [5 empty] | 28 |  |  | Bomba de bexiga | Micropurga | ['COV', 'COSV', 'PCB', 'HPA', 'HTP fp', 'HTP frac.', 'HTP Total', 'Metais Totais CETESB', 'Metais Dissolv. CETE', 'Cromo VI', 'Série Nitrogenada', 'Nitrato', 'Inorgânicos'] | Carbono Orgânico total / Conama 496 | 667.27 | Turva | FALSE | FALSE |  | Não | Não |  | 672.97 | Limpida/Transparente | FALSE | FALSE |  | Não | Não |  |  |  | Não |  |  | ['0', '3', '6', '9', '12'] | [7 empty] | 0.2 | 1,8 | 3 | 30
Artur Valentim Mourão | Fábio Lucio Félix | 19-0248 | PM-01 | SSP/AA25/ASB080 | 4.15 | 7.48 | 2023-04-14 | 9:12 | [5 empty] | 31 |  |  | Bomba de bexiga | Micropurga | ['COV', 'COSV', 'PCB', 'HPA', 'HTP fp', 'HTP frac.', 'HTP Total', 'Metais Totais CETESB', 'Metais Dissolv. CETE', 'Cromo VI', 'Série Nitrogenada', 'Nitrato', 'Inorgânicos'] | Carbono Orgânico total / Conama 497 | 46.39 | Turva | FALSE | FALSE |  | Não | Não |  | 528.66 | Limpida/Transparente | FALSE | FALSE |  | Não | Não |  |  |  | Não |  |  | ['0', '3', '6', '9', '12'] | [7 empty] | 0.2 | 1,8 | 3 | 30
Artur Valentim Mourão | Fábio Lucio Félix | 19-0248 | PM-02 | SSP/AA25/ASB081 | 6.31 | 6.31 | 2023-04-14 | 10:55 | [5 empty] | 31 |  |  | Bomba de bexiga | Micropurga | ['COV', 'COSV', 'PCB', 'HPA', 'HTP fp', 'HTP frac.', 'HTP Total', 'Metais Totais CETESB', 'Metais Dissolv. CETE', 'Cromo VI', 'Série Nitrogenada', 'Nitrato', 'Inorgânicos'] | Carbono Orgânico total / Conama 498 | 619.59 | Turva | TRUE | FALSE |  | Não | Não |  | 198.27 | Limpida/Transparente | FALSE | FALSE |  | Não | Não |  |  |  | Não |  |  | ['0', '3', '6', '9', '12'] | [7 empty] | 0.2 | 1,8 | 3 | 30
Artur Valentim Mourão | Fábio Lucio Félix | 19-0248 | PM-01 | SSP/AA25/ASB082 | 5.66 | 8.76 | 2023-04-14 | 17:12 | [5 empty] | 30 |  |  | Bomba de bexiga | Micropurga | ['COV', 'COSV', 'PCB', 'HPA', 'HTP fp', 'HTP frac.', 'HTP Total', 'Metais Totais CETESB', 'Metais Dissolv. CETE', 'Cromo VI', 'Série Nitrogenada', 'Nitrato', 'Inorgânicos'] | Carbono Orgânico total / Conama 499 | 216.65 | Turva | TRUE | FALSE |  | Não | Não |  | 115.93 | Limpida/Transparente | TRUE | FALSE |  | Não | Não |  |  |  | Não |  |  | ['0', '3', '6', '9', '12'] | [7 empty] | 0.2 | 1,8 | 3 | 30
Artur Valentim Mourão | Fábio Lucio Félix | 19-0248 | PM-01 | SSP/AA25/ASB083 | 4.8 | 8.45 | 2023-04-14 | 13:16 | [5 empty] | 30 |  |  | Bomba de bexiga | Micropurga | ['COV', 'COSV', 'PCB', 'HPA', 'HTP fp', 'HTP frac.', 'HTP Total', 'Metais Totais CETESB', 'Metais Dissolv. CETE', 'Cromo VI', 'Série Nitrogenada', 'Nitrato', 'Inorgânicos'] | Carbono Orgânico total / Conama 500 | 465 | Limpida/Transparente | FALSE | FALSE |  | Não | Não |  | 589.3 | Limpida/Transparente | FALSE | FALSE |  | Não | Não |  |  |  | Não |  |  | ['0', '3', '6', '9', '12'] | [7 empty] | 0.2 | 1,8 | 3 | 30
Artur Valentim Mourão | Fábio Lucio Félix | 19-0248 | PM-05 | SSP/AA25/ASB084 | 4.89 | 6.72 | 2023-04-14 | 7:51 | [5 empty] | 27 |  |  | Bomba de bexiga | Micropurga | ['COV', 'COSV', 'PCB', 'HPA', 'HTP fp', 'HTP frac.', 'HTP Total', 'Metais Totais CETESB', 'Metais Dissolv. CETE', 'Cromo VI', 'Série Nitrogenada', 'Nitrato', 'Inorgânicos'] | Carbono Orgânico total / Conama 501 | 739.27 | Limpida/Transparente | FALSE | FALSE |  | Não | Não |  | 521.36 | Limpida/Transparente | FALSE | FALSE |  | Sim | Não |  |  |  | Não |  |  | ['0', '3', '6', '9', '12'] | [7 empty] | 0.2 | 1,8 | 3 | 30
Artur Valentim Mourão | Fábio Lucio Félix | 19-0248 | PM-02 | SSP/AA25/ASB085 | 5.43 | 5.18 | 2023-04-15 | 16:02 | [5 empty] | 32 |  |  | Bomba de bexiga | Micropurga | ['COV', 'COSV', 'PCB', 'HPA', 'HTP fp', 'HTP frac.', 'HTP Total', 'Metais Totais CETESB', 'Metais Dissolv. CETE', 'Cromo VI', 'Série Nitrogenada', 'Nitrato', 'Inorgânicos'] | Carbono Orgânico total / Conama 502 | 572.78 | Limpida/Transparente | FALSE | FALSE |  | Sim | Não |  | 202.75 | Turva | FALSE | FALSE |  | Não | Não |  |  |  | Não |  |  | ['0', '3', '6', '9', '12'] | [7 empty] | 0.2 | 1,8 | 3 | 30
Artur Valentim Mourão | Fábio Lucio Félix | 19-0248 | PM-05 | SSP/AA25/ASB086 | 5.89 | 4.06 | 2023-04-15 | 19:07 | [5 empty] | 30 |  |  | Bomba de bexiga | Micropurga | ['COV', 'COSV', 'PCB', 'HPA', 'HTP fp', 'HTP frac.', 'HTP Total', 'Metais Totais CETESB', 'Metais Dissolv. CETE', 'Cromo VI', 'Série Nitrogenada', 'Nitrato', 'Inorgânicos'] | Carbono Orgânico total / Conama 503 | 78.99 | Limpida/Transparente | TRUE | FALSE |  | Não | Não |  | 100.99 | Limpida/Transparente | FALSE | FALSE |  | Não | Não |  |  |  | Não |  |  | ['0', '3', '6', '9', '12'] | [7 empty] | 0.2 | 1,8 | 3 | 30
Artur Valentim Mourão | Fábio Lucio Félix | 19-0248 | PM-03 | SSP/AA25/ASB087 | 6.36 | 6.29 | 2023-04-15 | 9:02 | [5 empty] | 26 |  |  | Bomba de bexiga | Micropurga | ['COV', 'COSV', 'PCB', 'HPA', 'HTP fp', 'HTP frac.', 'HTP Total', 'Metais Totais CETESB', 'Metais Dissolv. CETE', 'Cromo VI', 'Série Nitrogenada', 'Nitrato', 'Inorgânicos'] | Carbono Orgânico total / Conama 504 | 148.24 | Turva | FALSE | FALSE |  | Não | Não |  | 113.84 | Limpida/Transparente | FALSE | FALSE |  | Não | Não |  |  |  | Não |  |  | ['0', '3', '6', '9', '12'] | [7 empty] | 0.2 | 1,8 | 3 | 30
Artur Valentim Mourão | Fábio Lucio Félix | 19-0248 | PM-05 | SSP/AA25/ASB088 | 5.69 | 4.51 | 2023-04-15 | 15:00 | [5 empty] | 25 |  |  | Bomba de bexiga | Micropurga | ['COV', 'COSV', 'PCB', 'HPA', 'HTP fp', 'HTP frac.', 'HTP Total', 'Metais Totais CETESB', 'Metais Dissolv. CETE', 'Cromo VI', 'Série Nitrogenada', 'Nitrato', 'Inorgânicos'] | Carbono Orgânico total / Conama 505 | 592.07 | Limpida/Transparente | FALSE | FALSE |  | Não | Não |  | 404.78 | Turva | FALSE | FALSE |  | Não | Não |  |  |  | Não |  |  | ['0', '3', '6', '9', '12'] | [7 empty] | 0.2 | 1,8 | 3 | 30
Artur Valentim Mourão | Fábio Lucio Félix | 19-0248 | PM-02 | SSP/AA25/ASB089 | 4.73 | 4.38 | 2023-04-15 | 17:30 | [5 empty] | 27 |  |  | Bomba de bexiga | Micropurga | ['COV', 'COSV', 'PCB', 'HPA', 'HTP fp', 'HTP frac.', 'HTP Total', 'Metais Totais CETESB', 'Metais Dissolv. CETE', 'Cromo VI', 'Série Nitrogenada', 'Nitrato', 'Inorgânicos'] | Carbono Orgânico total / Conama 506 | 238.13 | Limpida/Transparente | FALSE | FALSE |  | Não | Não |  | 731.84 | Limpida/Transparente | FALSE | FALSE |  | Não | Não |  |  |  | Não |  |  | ['0', '3', '6', '9', '12'] | [7 empty] | 0.2 | 1,8 | 3 | 30
Artur Valentim Mourão | Fábio Lucio Félix | 19-0248 | PM-04 | SSP/AA25/ASB090 | 6.42 | 6.57 | 2023-04-15 | 16:41 | [5 empty] | 28 |  |  | Bomba de bexiga | Micropurga | ['COV', 'COSV', 'PCB', 'HPA', 'HTP fp', 'HTP frac.', 'HTP Total', 'Metais Totais CETESB', 'Metais Dissolv. CETE', 'Cromo VI', 'Série Nitrogenada', 'Nitrato', 'Inorgânicos'] | Carbono Orgânico total / Conama 507 | 278.33 | Limpida/Transparente | FALSE | FALSE |  | Sim | Não |  | 169.58 | Limpida/Transparente | FALSE | FALSE |  | Sim | Não |  |  |  | Não |  |  | ['0', '3', '6', '9', '12'] | [7 empty] | 0.2 | 1,8 | 3 | 30
Artur Valentim Mourão | Fábio Lucio Félix | 19-0248 | PM-01 | SSP/AA25/ASB091 | 6.36 | 4.51 | 2023-04-15 | 8:26 | [5 empty] | 33 |  |  | Bomba de bexiga | Micropurga | ['COV', 'COSV', 'PCB', 'HPA', 'HTP fp', 'HTP frac.', 'HTP Total', 'Metais Totais CETESB', 'Metais Dissolv. CETE', 'Cromo VI', 'Série Nitrogenada', 'Nitrato', 'Inorgânicos'] | Carbono Orgânico total / Conama 508 | 61.1 | Limpida/Transparente | TRUE | FALSE |  | Não | Não |  | 216.3 | Limpida/Transparente | FALSE | FALSE |  | Não | Sim |  |  |  | Não |  |  | ['0', '3', '6', '9', '12'] | [7 empty] | 0.2 | 1,8 | 3 | 30
Artur Valentim Mourão | Fábio Lucio Félix | 19-0248 | PM-03 | SSP/AA25/ASB092 | 4.57 | 8.35 | 2023-04-16 | 14:14 | [5 empty] | 29 |  |  | Bomba de bexiga | Micropurga | ['COV', 'COSV', 'PCB', 'HPA', 'HTP fp', 'HTP frac.', 'HTP Total', 'Metais Totais CETESB', 'Metais Dissolv. CETE', 'Cromo VI', 'Série Nitrogenada', 'Nitrato', 'Inorgânicos'] | Carbono Orgânico total / Conama 509 | 627.68 | Limpida/Transparente | FALSE | FALSE |  | Sim | Não |  | 747.88 | Limpida/Transparente | FALSE | FALSE |  | Sim | Não |  |  |  | Não |  |  | ['0', '3', '6', '9', '12'] | [7 empty] | 0.2 | 1,8 | 3 | 30
Artur Valentim Mourão | Fábio Lucio Félix | 19-0248 | PM-01 | SSP/AA25/ASB093 | 4.4 | 5.81 | 2023-04-16 | 9:05 | [5 empty] | 26 |  |  | Bomba de bexiga | Micropurga | ['COV', 'COSV', 'PCB', 'HPA', 'HTP fp', 'HTP frac.', 'HTP Total', 'Metais Totais CETESB', 'Metais Dissolv. CETE', 'Cromo VI', 'Série Nitrogenada', 'Nitrato', 'Inorgânicos'] | Carbono Orgânico total / Conama 510 | 671.62 | Turva | TRUE | FALSE |  | Não | Não |  | 519.73 | Limpida/Transparente | FALSE | FALSE |  | Sim | Não |  |  |  | Não |  |  | ['0', '3', '6', '9', '12'] | [7 empty] | 0.2 | 1,8 | 3 | 30
Artur Valentim Mourão | Fábio Lucio Félix | 19-0248 | PM-01 | SSP/AA25/ASB094 | 6.28 | 6.44 | 2023-04-16 | 7:01 | [5 empty] | 25 |  |  | Bomba de bexiga | Micropurga | ['COV', 'COSV', 'PCB', 'HPA', 'HTP fp', 'HTP frac.', 'HTP Total', 'Metais Totais CETESB', 'Metais Dissolv. CETE', 'Cromo VI', 'Série Nitrogenada', 'Nitrato', 'Inorgânicos'] | Carbono Orgânico total / Conama 511 | 355.51 | Limpida/Transparente | TRUE | FALSE |  | Não | Não |  | 616.75 | Limpida/Transparente | FALSE | FALSE |  | Não | Não |  |  |  | Não |  |  | ['0', '3', '6', '9', '12'] | [7 empty] | 0.2 | 1,8 | 3 | 30
Artur Valentim Mourão | Fábio Lucio Félix | 19-0248 | PM-04 | SSP/AA25/ASB095 | 5.95 | 6.5 | 2023-04-16 | 13:49 | [5 empty] | 32 |  |  | Bomba de bexiga | Micropurga | ['COV', 'COSV', 'PCB', 'HPA', 'HTP fp', 'HTP frac.', 'HTP Total', 'Metais Totais CETESB', 'Metais Dissolv. CETE', 'Cromo VI', 'Série Nitrogenada', 'Nitrato', 'Inorgânicos'] | Carbono Orgânico total / Conama 512 | 448.41 | Limpida/Transparente | FALSE | FALSE |  | Não | Sim |  | 614.83 | Limpida/Transparente | TRUE | FALSE |  | Não | Não |  |  |  | Não |  |  | ['0', '3', '6', '9', '12'] | [7 empty] | 0.2 | 1,8 | 3 | 30
Artur Valentim Mourão | Fábio Lucio Félix | 19-0248 | PM-02 | SSP/AA25/ASB096 | 4.77 | 7.98 | 2023-04-17 | 12:23 | [5 empty] | 30 |  |  | Bomba de bexiga | Micropurga | ['COV', 'COSV', 'PCB', 'HPA', 'HTP fp', 'HTP frac.', 'HTP Total', 'Metais Totais CETESB', 'Metais Dissolv. CETE', 'Cromo VI', 'Série Nitrogenada', 'Nitrato', 'Inorgânicos'] | Carbono Orgânico total / Conama 513 | 23.99 | Limpida/Transparente | FALSE | FALSE |  | Sim | Não |  | 72 | Limpida/Transparente | FALSE | FALSE |  | Não | Não |  |  |  | Não |  |  | ['0', '3', '6', '9', '12'] | [7 empty] | 0.2 | 1,8 | 3 | 30
Artur Valentim Mourão | Fábio Lucio Félix | 19-0248 | PM-03 | SSP/AA25/ASB097 | 4.54 | 7.85 | 2023-04-17 | 8:14 | [5 empty] | 30 |  |  | Bomba de bexiga | Micropurga | ['COV', 'COSV', 'PCB', 'HPA', 'HTP fp', 'HTP frac.', 'HTP Total', 'Metais Totais CETESB', 'Metais Dissolv. CETE', 'Cromo VI', 'Série Nitrogenada', 'Nitrato', 'Inorgânicos'] | Carbono Orgânico total / Conama 514 | 292.54 | Limpida/Transparente | FALSE | FALSE |  | Não | Não |  | 610.39 | Limpida/Transparente | FALSE | FALSE |  | Não | Não |  |  |  | Não |  |  | ['0', '3', '6', '9', '12'] | [7 empty] | 0.2 | 1,8 | 3 | 30
Artur Valentim Mourão | Fábio Lucio Félix | 19-0248 | PM-01 | SSP/AA25/ASB098 | 6.32 | 4.94 | 2023-04-17 | 10:35 | [5 empty] | 25 |  |  | Bomba de bexiga | Micropurga | ['COV', 'COSV', 'PCB', 'HPA', 'HTP fp', 'HTP frac.', 'HTP Total', 'Metais Totais CETESB', 'Metais Dissolv. CETE', 'Cromo VI', 'Série Nitrogenada', 'Nitrato', 'Inorgânicos'] | Carbono Orgânico total / Conama 515 | 109.17 | Limpida/Transparente | TRUE | FALSE |  | Não | Não |  | 280.37 | Turva | FALSE | FALSE |  | Não | Não |  |  |  | Não |  |  | ['0', '3', '6', '9', '12'] | [7 empty] | 0.2 | 1,8 | 3 | 30
Artur Valentim Mourão | Fábio Lucio Félix | 19-0248 | PM-05 | SSP/AA25/ASB099 | 5.31 | 5.45 | 2023-04-17 | 11:44 | [5 empty] | 26 |  |  | Bomba de bexiga | Micropurga | ['COV', 'COSV', 'PCB', 'HPA', 'HTP fp', 'HTP frac.', 'HTP Total', 'Metais Totais CETESB', 'Metais Dissolv. CETE', 'Cromo VI', 'Série Nitrogenada', 'Nitrato', 'Inorgânicos'] | Carbono Orgânico total / Conama 516 | 251.12 | Limpida/Transparente | FALSE | FALSE |  | Não | Não |  | 132.57 | Limpida/Transparente | FALSE | FALSE |  | Não | Sim |  |  |  | Não |  |  | ['0', '3', '6', '9', '12'] | [7 empty] | 0.2 | 1,8 | 3 | 30